## Folha 1
CSV020 | m² |  | Sistema de cofragem em sapata contínua.
Formação de cofragem perdida de alvenaria de bloco de betão de 12 cm de espessura, em sapata contínua.
Unitário |  | Ud |  | Descrição |  | Rend. | Preço unitário |  | Importância
mt02bhg010b |  | Ud |  | Bloco furado de betão, para revestir, cor cinzento, 40x20x12 cm, resistência normalizada R10 (10 N/mm²), inclusive p/p de peças especiais: blocos lintel e meios blocos. Segundo EN 771-3. |  | 12.6 | 61.6 |  | 776.16
mt09mor010c |  | m³ |  | Argamassa de cimento CEM II/B-L 32,5 N tipo M-5, confeccionada em obra com 230 kg/m³ de cimento e uma proporção em volume 1/6. |  | 0.009 | 15013.52 |  | 135.12
mo019 |  | h |  | Oficial de 1ª construção. |  | 0.665 | 367.81 |  | 244.59
mo111 |  | h |  | Operário não qualificado construção. |  | 0.333 | 232.32 |  | 77.36
|  | % |  | Meios auxiliares |  | 2 | 1233.23 |  | 24.66
|  | % |  | Custos indirectos |  | 3 | 1257.89 |  | 37.74
[7 empty] | Total: |  | 1295.63
Referência e título da norma |  |  |  |  | Aplicabilidade (1) |  |  | Obrigatoriedade (2) |  | Sistema (3)
EN 771-3:2011 |  |  |  |  | 122012 |  |  | 122013
Especificações para unidades de alvenaria - Parte 3: Blocos de betão de agregados (densos e leves)
(1) Data de entrada em aplicação da norma harmonizada e início do período de coexistência
(2) Data final do período de coexistência / entrada em vigor da marcação CE
(3) Sistema de avaliação e verificação da regularidade do desempenho