## Folha 1
CSZ015 | m³ | Sapata de betão simples.
Sapata de betão simples, realizada com betão C12/15 (X0(P); D12; S3; Cl 1,0) fabricado em central e betonagem desde camião. O preço não inclui a cofragem.
Unitário |  |  | Ud | Descrição | Rend. | Preço unitário | Importância
mt10hmf020mb |  |  | m³ | Betão simples C12/15 (X0(P); D12; S3; Cl 1,0), fabricado em central, segundo NP EN 206. | 1.1 | 23474 | 25821.4
mo045 |  |  | h | Oficial de 1ª estruturista, em trabalhos de betonagem. | 0.078 | 1098.52 | 85.68
mo092 |  |  | h | Ajudante de estruturista, em trabalhos de betonagem. | 0.39 | 645.44 | 251.72
|  |  | % | Custos directos complementares | 2 | 26158.8 | 523.18
Custo de manutenção decenal: 800,46Kz nos primeiros 10 anos. | [5 empty] | Total: | 26682