## Folha 1
CVF010 | m³ | Fosso de ascensor.
Fosso de ascensor ao nível da fundação, através de caixa de betão armado, realizada com betão C25/30 (XC1(P); D12; S3; Cl 0,4) fabricado em central, e betonagem desde camião, e aço A400 NR, com uma quantidade aproximada de 50 kg/m³. Inclusive armaduras para execução das vigas perimetrais e dos reforços, armaduras de arranque, arame de atar, separadores e líquido descofrante, para evitar a aderência do betão à cofragem. O preço inclui o montagem e desmontagem do sistema de cofragem e a elaboração e o montagem da armadura no local definitivo da sua colocação em obra.
Unitário |  |  | Ud | Descrição | Rend. | Preço unitário | Importância
mt08eme040 |  |  | m² | Painéis metálicos de várias dimensões, para cofragem de elementos de betão. | 0.025 | 9828.14 | 245.7
mt50spa052b |  |  | m | Pranchão de madeira de pinho, de 20x7,2 cm. | 0.1 | 7809.98 | 781
mt50spa081a |  |  | Ud | Escora metálica telescópica, até 3 m de altura. | 0.065 | 23785.8 | 1546.07
mt08eme051a |  |  | m | Fita de aço galvanizado, para cofragem metálica. | 0.5 | 54.82 | 27.41
mt08var050 |  |  | kg | Arame galvanizado para atar, de 1,30 mm de diâmetro. | 0.45 | 283.51 | 127.58
mt08var060 |  |  | kg | Pregos de aço de 20x100 mm. | 0.5 | 1653.77 | 826.89
mt08dba010d |  |  | l | Agente desmoldante, à base de óleos especiais, emulsionante em água, para cofragens metálicas, fenólicas ou de madeira. | 0.15 | 340.99 | 51.15
mt07sep010ab |  |  | Ud | Separador homologado de plástico, para armaduras de fundações de vários diâmetros. | 4 | 33.26 | 133.04
mt07aco020d |  |  | Ud | Separador homologado para muros. | 8 | 13.13 | 105.04
mt07aco040e |  |  | kg | Aço em varões nervurados, A400 NR, fornecido em obra em varões sem elaborar, de vários diâmetros. | 51 | 275.02 | 14026
mt10haf020fgngc |  |  | m³ | Betão C25/30 (XC1(P); D12; S3; Cl 0,4), fabricado em central, segundo NP EN 206. | 1.1 | 26778.6 | 29456.5
mo044 |  |  | h | Oficial de 1ª cofrador. | 2.338 | 1098.52 | 2568.34
mo091 |  |  | h | Ajudante de cofrador. | 3.118 | 645.44 | 2012.48
mo043 |  |  | h | Oficial de 1ª armador de ferro. | 0.499 | 1098.52 | 548.16
mo090 |  |  | h | Ajudante de armador de ferro. | 0.748 | 645.44 | 482.79
mo045 |  |  | h | Oficial de 1ª estruturista, em trabalhos de betonagem. | 0.39 | 1098.52 | 428.42
mo092 |  |  | h | Ajudante de estruturista, em trabalhos de betonagem. | 0.779 | 645.44 | 502.8
|  |  | % | Custos directos complementares | 2 | 53869.4 | 1077.39
Custo de manutenção decenal: 1.648,40Kz nos primeiros 10 anos. | [5 empty] | Total: | 54946.8