## Folha 1
DDC020 | m³ | Demolição de muro de betão armado.
Demolição de muro de contenção de betão armado com martelo pneumático e equipamento de oxicorte, e carga mecânica para camião ou contentor.
Unitário |  | Ud | Descrição | Rend. | Preço unitário | Importância
mq05mai030 |  | h | Martelo pneumático. | 4.637 | 1235.42 | 5728.64
mq05pdm010a |  | h | Compressor portátil eléctrico 2 m³/min de caudal. | 2.318 | 1153.66 | 2674.18
mq01ret010 |  | h | Miniretroescavadora sobre pneus de 15 kW. | 0.162 | 12399.6 | 2008.74
mq08sol010 |  | h | Equipamento de oxicorte, com acetileno como combustível e oxigénio como comburente. | 1.391 | 2231.63 | 3104.2
mo019 |  | h | Oficial de 1ª soldador. | 1.948 | 1069.43 | 2083.25
mo112 |  | h | Operário especializado construção. | 4.87 | 606.46 | 2953.46
mo113 |  | h | Operário não qualificado construção. | 3.247 | 596.7 | 1937.48
|  | % | Custos directos complementares | 2 | 20489.95 | 409.8
[5 empty] | Total: | 20899.75