## Folha 1
DDS010 | m³ | Demolição de fundação de cantaria.
Demolição de fundação de alvenaria de pedra seca, de até 1,5 m de profundidade máxima, com martelo pneumático e carga mecânica para camião ou contentor.
Unitário |  |  | Ud | Descrição | Rend. | Preço unitário | Importância
mq05mai030 |  |  | h | Martelo pneumático. | 2.318 | 1235.42 | 2863.7
mq05pdm110 |  |  | h | Compressor portátil diesel média pressão 10 m³/min. | 1.159 | 2095.37 | 2428.53
mq01ret010 |  |  | h | Miniretroescavadora sobre pneus de 15 kW. | 0.162 | 12399.6 | 2008.74
mo113 |  |  | h | Operário não qualificado construção. | 1.851 | 596.7 | 1104.49
mo112 |  |  | h | Operário especializado construção. | 3.247 | 606.46 | 1969.18
|  |  | % | Custos directos complementares | 2 | 10374.6 | 207.49
[6 empty] | Total: | 10582.1