## Folha 1
DDS010 | m³ | Demolição de fundação de cantaria.
Demolição de fundação de alvenaria de pedra ordinária, de mais de 1,5 m de profundidade máxima, com martelo pneumático e carga mecânica para camião ou contentor.
Unitário |  |  | Ud | Descrição | Rend. | Preço unitário | Importância
mq05mai030 |  |  | h | Martelo pneumático. | 3.188 | 1235.42 | 3938.52
mq05pdm110 |  |  | h | Compressor portátil diesel média pressão 10 m³/min. | 1.594 | 2095.37 | 3340.02
mq01ret010 |  |  | h | Miniretroescavadora sobre pneus de 15 kW. | 0.203 | 12399.6 | 2517.12
mo113 |  |  | h | Operário não qualificado construção. | 2.354 | 596.7 | 1404.63
mo112 |  |  | h | Operário especializado construção. | 4.262 | 606.46 | 2584.73
|  |  | % | Custos directos complementares | 2 | 13785 | 275.7
[6 empty] | Total: | 14060.7