## Folha 1
DDS020 | m³ | Demolição de fundação de alvenaria.
Demolição de fundação de alvenaria de tijolo cerâmico maciço, de até 1,5 m de profundidade máxima, com martelo pneumático e carga mecânica para camião ou contentor.
Unitário |  |  | Ud | Descrição | Rend. | Preço unitário | Importância
mq05mai030 |  |  | h | Martelo pneumático. | 1.855 | 1235.42 | 2291.7
mq05pdm110 |  |  | h | Compressor portátil diesel média pressão 10 m³/min. | 0.927 | 2095.37 | 1942.41
mq01ret010 |  |  | h | Miniretroescavadora sobre pneus de 15 kW. | 0.348 | 12399.6 | 4315.06
mo112 |  |  | h | Operário especializado construção. | 3.572 | 606.46 | 2166.28
|  |  | % | Custos directos complementares | 2 | 10715.5 | 214.31
[6 empty] | Total: | 10929.8