## Folha 1
DDS020 | m³ | Demolição de fundação de alvenaria.
Demolição de fundação de alvenaria de tijolo cerâmico maciço, de mais de 1,5 m de profundidade máxima, com martelo pneumático e carga manual para camião ou contentor.
Unitário |  |  | Ud | Descrição | Rend. | Preço unitário | Importância
mq05mai030 |  |  | h | Martelo pneumático. | 2.318 | 1235.42 | 2863.7
mq05pdm110 |  |  | h | Compressor portátil diesel média pressão 10 m³/min. | 1.159 | 2095.37 | 2428.53
mo113 |  |  | h | Operário não qualificado construção. | 3.247 | 622.83 | 2022.33
mo112 |  |  | h | Operário especializado construção. | 5.682 | 633.17 | 3597.67
|  |  | % | Custos directos complementares | 2 | 10912.2 | 218.24
[6 empty] | Total: | 11130.5