## Folha 1
DDS030 | m³ | Demolição de fundação de betão.
Demolição de sapata contínua de betão armado, de até 1,5 m de profundidade máxima, com martelo pneumático e equipamento de oxicorte, e carga mecânica para camião ou contentor.
Unitário |  | Ud | Descrição | Rend. | Preço unitário | Importância
mq05mai030 |  | h | Martelo pneumático. | 1.159 | 1235.42 | 1431.85
mq05pdm010a |  | h | Compressor portátil eléctrico 2 m³/min de caudal. | 0.58 | 1153.66 | 669.12
mq01ret010 |  | h | Miniretroescavadora sobre pneus de 15 kW. | 0.325 | 12399.6 | 4029.87
mq08sol010 |  | h | Equipamento de oxicorte, com acetileno como combustível e oxigénio como comburente. | 0.927 | 2231.63 | 2068.72
mo113 |  | h | Operário não qualificado construção. | 3.734 | 596.7 | 2228.08
mo112 |  | h | Operário especializado construção. | 1.623 | 606.46 | 984.28
mo019 |  | h | Oficial de 1ª soldador. | 1.299 | 1069.43 | 1389.19
|  | % | Custos directos complementares | 2 | 12801.11 | 256.02
[5 empty] | Total: | 13057.13