## Folha 1
DDS030 | m³ | Demolição de fundação de betão.
Demolição de ensoleiramento geral de betão simples, de até 1,5 m de profundidade máxima, com martelo pneumático, e carga mecânica para camião ou contentor.
Unitário |  |  | Ud | Descrição | Rend. | Preço unitário | Importância
mq05mai030 |  |  | h | Martelo pneumático. | 0.927 | 1235.42 | 1145.23
mq05pdm010a |  |  | h | Compressor portátil eléctrico 2 m³/min de caudal. | 0.464 | 1153.66 | 535.3
mq01ret010 |  |  | h | Miniretroescavadora sobre pneus de 15 kW. | 0.325 | 12399.6 | 4029.87
mo113 |  |  | h | Operário não qualificado construção. | 3.921 | 596.7 | 2339.66
mo112 |  |  | h | Operário especializado construção. | 1.364 | 606.46 | 827.21
|  |  | % | Custos directos complementares | 2 | 8877.27 | 177.55
[6 empty] | Total: | 9054.82