## Folha 1
DDS030 | m³ | Demolição de fundação de betão.
Demolição de ensoleiramento geral de betão armado, de até 1,5 m de profundidade máxima, com martelo pneumático e equipamento de oxicorte, e carga manual para camião ou contentor.
Unitário |  | Ud | Descrição | Rend. | Preço unitário | Importância
mq05mai030 |  | h | Martelo pneumático. | 1.159 | 1235.42 | 1431.85
mq05pdm010a |  | h | Compressor portátil eléctrico 2 m³/min de caudal. | 0.58 | 1153.66 | 669.12
mq08sol010 |  | h | Equipamento de oxicorte, com acetileno como combustível e oxigénio como comburente. | 0.696 | 2231.63 | 1553.21
mo113 |  | h | Operário não qualificado construção. | 10.228 | 596.7 | 6103.05
mo112 |  | h | Operário especializado construção. | 1.705 | 606.46 | 1034.01
mo019 |  | h | Oficial de 1ª soldador. | 0.974 | 1069.43 | 1041.62
|  | % | Custos directos complementares | 2 | 11832.9 | 236.66
[5 empty] | Total: | 12069.5