## Folha 1
DDS030 | m³ | Demolição de fundação de betão.
Demolição de sapata de betão armado, de mais de 1,5 m de profundidade máxima, com retroescavadora com martelo demolidor e equipamento de oxicorte, e carga mecânica para camião ou contentor.
Unitário |  | Ud | Descrição | Rend. | Preço unitário | Importância
mq01exn050c |  | h | Retroescavadora sobre pneus, de 85 kW, com martelo demolidor. | 0.811 | 19681.9 | 15962
mq01ret010 |  | h | Miniretroescavadora sobre pneus de 15 kW. | 0.319 | 12399.6 | 3955.47
mq08sol010 |  | h | Equipamento de oxicorte, com acetileno como combustível e oxigénio como comburente. | 0.869 | 2231.63 | 1939.29
mo113 |  | h | Operário não qualificado construção. | 0.913 | 596.7 | 544.79
mo019 |  | h | Oficial de 1ª soldador. | 1.218 | 1069.43 | 1302.57
|  | % | Custos directos complementares | 2 | 23704.1 | 474.08
[5 empty] | Total: | 24178.2