## Folha 1
DDS030 | m³ | Demolição de fundação de betão.
Demolição de sapata contínua de betão armado, de mais de 1,5 m de profundidade máxima, com martelo pneumático e equipamento de oxicorte, e carga mecânica para camião ou contentor.
Unitário |  | Ud | Descrição | Rend. | Preço unitário | Importância
mq05mai030 |  | h | Martelo pneumático. | 1.449 | 1235.42 | 1790.12
mq05pdm010a |  | h | Compressor portátil eléctrico 2 m³/min de caudal. | 0.725 | 1153.66 | 836.4
mq01ret010 |  | h | Miniretroescavadora sobre pneus de 15 kW. | 0.406 | 12399.6 | 5034.24
mq08sol010 |  | h | Equipamento de oxicorte, com acetileno como combustível e oxigénio como comburente. | 1.159 | 2231.63 | 2586.46
mo113 |  | h | Operário não qualificado construção. | 4.668 | 596.7 | 2785.4
mo112 |  | h | Operário especializado construção. | 2.029 | 606.46 | 1230.51
mo019 |  | h | Oficial de 1ª soldador. | 1.623 | 1069.43 | 1735.68
|  | % | Custos directos complementares | 2 | 15998.8 | 319.98
[5 empty] | Total: | 16318.8