## Folha 1
DDS030 | m³ | Demolição de fundação de betão.
Demolição de ensoleiramento geral de betão simples, de mais de 1,5 m de profundidade máxima, com martelo pneumático, e carga mecânica para camião ou contentor.
Unitário |  |  | Ud | Descrição | Rend. | Preço unitário | Importância
mq05mai030 |  |  | h | Martelo pneumático. | 1.159 | 1235.42 | 1431.85
mq05pdm010a |  |  | h | Compressor portátil eléctrico 2 m³/min de caudal. | 0.58 | 1153.66 | 669.12
mq01ret010 |  |  | h | Miniretroescavadora sobre pneus de 15 kW. | 0.406 | 12399.6 | 5034.24
mo113 |  |  | h | Operário não qualificado construção. | 4.901 | 596.7 | 2924.43
mo112 |  |  | h | Operário especializado construção. | 1.705 | 606.46 | 1034.01
|  |  | % | Custos directos complementares | 2 | 11093.7 | 221.87
[6 empty] | Total: | 11315.5