## Folha 1
DDS030 | m³ | Demolição de fundação de betão.
Demolição de ensoleiramento geral de betão simples, de mais de 1,5 m de profundidade máxima, com retroescavadora com martelo demolidor, e carga mecânica para camião ou contentor.
Unitário |  |  | Ud | Descrição | Rend. | Preço unitário | Importância
mq01exn050c |  |  | h | Retroescavadora sobre pneus, de 85 kW, com martelo demolidor. | 0.696 | 19681.9 | 13698.6
mq01ret010 |  |  | h | Miniretroescavadora sobre pneus de 15 kW. | 0.362 | 12399.6 | 4488.66
mo113 |  |  | h | Operário não qualificado construção. | 0.101 | 596.7 | 60.27
|  |  | % | Custos directos complementares | 2 | 18247.5 | 364.95
[6 empty] | Total: | 18612.5