## Folha 1
DDS030 | m³ | Demolição de fundação de betão.
Demolição de ensoleiramento geral de betão armado, de mais de 1,5 m de profundidade máxima, com martelo pneumático e equipamento de oxicorte, e carga mecânica para camião ou contentor.
Unitário |  | Ud | Descrição | Rend. | Preço unitário | Importância
mq05mai030 |  | h | Martelo pneumático. | 1.449 | 1235.42 | 1790.12
mq05pdm010a |  | h | Compressor portátil eléctrico 2 m³/min de caudal. | 0.725 | 1153.66 | 836.4
mq01ret010 |  | h | Miniretroescavadora sobre pneus de 15 kW. | 0.406 | 12399.6 | 5034.24
mq08sol010 |  | h | Equipamento de oxicorte, com acetileno como combustível e oxigénio como comburente. | 0.869 | 2231.63 | 1939.29
mo113 |  | h | Operário não qualificado construção. | 4.901 | 596.7 | 2924.43
mo112 |  | h | Operário especializado construção. | 2.131 | 606.46 | 1292.37
mo019 |  | h | Oficial de 1ª soldador. | 1.218 | 1069.43 | 1302.57
|  | % | Custos directos complementares | 2 | 15119.4 | 302.39
[5 empty] | Total: | 15421.8