## Folha 1
DEA020 | m² | Demolição de laje metálica.
Demolição de laje de vigotas metálicas e superfície entre vigas de abobadilhas cerâmicas com camada de compressão de betão, realizada com martelo pneumático e equipamento de oxicorte, remoção prévia do pavimento e da sua base, e carga manual para camião ou contentor. O preço não inclui a remoção do pavimento.
Unitário |  | Ud | Descrição | Rend. | Preço unitário | Importância
mq05mai030 |  | h | Martelo pneumático. | 0.464 | 1235.42 | 573.23
mq05pdm110 |  | h | Compressor portátil diesel média pressão 10 m³/min. | 0.232 | 2095.37 | 486.13
mq08sol010 |  | h | Equipamento de oxicorte, com acetileno como combustível e oxigénio como comburente. | 0.406 | 2231.63 | 906.04
mo019 |  | h | Oficial de 1ª soldador. | 0.569 | 1069.43 | 608.51
mo112 |  | h | Operário especializado construção. | 0.407 | 606.46 | 246.83
mo113 |  | h | Operário não qualificado construção. | 1.464 | 596.7 | 873.57
|  | % | Custos directos complementares | 2 | 3694.31 | 73.89
[5 empty] | Total: | 3768.2