## Folha 1
DEF040 | m³ | Demolição de muro de alvenaria.
Demolição de muro de alvenaria de tijolo cerâmico furado, revestida, com martelo pneumático, e carga manual para camião ou contentor. O preço inclui a demolição do revestimento.
Unitário |  |  | Ud | Descrição | Rend. | Preço unitário | Importância
mq05mai030 |  |  | h | Martelo pneumático. | 0.73 | 1235.42 | 901.86
mq05pdm110 |  |  | h | Compressor portátil diesel média pressão 10 m³/min. | 0.365 | 2095.37 | 764.81
mo112 |  |  | h | Operário especializado construção. | 1.708 | 606.46 | 1035.83
mo113 |  |  | h | Operário não qualificado construção. | 1.366 | 596.7 | 815.09
|  |  | % | Custos directos complementares | 2 | 3517.59 | 70.35
[6 empty] | Total: | 3587.94