## Folha 1
DEF040 | m³ | Demolição de muro de alvenaria.
Demolição de muro de alvenaria de tijolo cerâmico perfurado, revestida, com martelo pneumático, e carga manual para camião ou contentor. O preço inclui a demolição do revestimento.
Unitário |  |  | Ud | Descrição | Rend. | Preço unitário | Importância
mq05mai030 |  |  | h | Martelo pneumático. | 0.974 | 1235.42 | 1203.3
mq05pdm110 |  |  | h | Compressor portátil diesel média pressão 10 m³/min. | 0.487 | 2095.37 | 1020.45
mo112 |  |  | h | Operário especializado construção. | 2.476 | 606.46 | 1501.59
mo113 |  |  | h | Operário não qualificado construção. | 2.22 | 596.7 | 1324.67
|  |  | % | Custos directos complementares | 2 | 5050.01 | 101
[6 empty] | Total: | 5151.01