## Folha 1
DEF040 | m³ | Demolição de muro de alvenaria.
Demolição de muro de alvenaria de bloco de betão furado, revestida, com martelo pneumático, e carga manual para camião ou contentor. O preço inclui a demolição do revestimento.
Unitário |  |  | Ud | Descrição | Rend. | Preço unitário | Importância
mq05mai030 |  |  | h | Martelo pneumático. | 0.791 | 1235.42 | 977.22
mq05pdm110 |  |  | h | Compressor portátil diesel média pressão 10 m³/min. | 0.396 | 2095.37 | 829.77
mo112 |  |  | h | Operário especializado construção. | 1.878 | 606.46 | 1138.93
mo113 |  |  | h | Operário não qualificado construção. | 1.708 | 596.7 | 1019.16
|  |  | % | Custos directos complementares | 2 | 3965.08 | 79.3
[6 empty] | Total: | 4044.38