## Folha 1
DEF040 | m³ | Demolição de muro de alvenaria.
Demolição de muro de alvenaria de bloco de betão maciço e armado, revestida, com martelo pneumático, e carga manual para camião ou contentor. O preço inclui a demolição do revestimento.
Unitário |  |  | Ud | Descrição | Rend. | Preço unitário | Importância
mq05mai030 |  |  | h | Martelo pneumático. | 2.434 | 1235.42 | 3007.01
mq05pdm110 |  |  | h | Compressor portátil diesel média pressão 10 m³/min. | 1.217 | 2095.37 | 2550.07
mo112 |  |  | h | Operário especializado construção. | 5.806 | 606.46 | 3521.11
mo113 |  |  | h | Operário não qualificado construção. | 5.123 | 596.7 | 3056.89
|  |  | % | Custos directos complementares | 2 | 12135.1 | 242.7
[6 empty] | Total: | 12377.8