## Folha 1
DEF050 | m² | Demolição de abóbada de alvenaria.
Demolição de abóbada de alvenaria de tijolo cerâmico furado de uma vez e meia de espessura, com martelo pneumático, e carga manual para camião ou contentor.
Unitário |  |  | Ud | Descrição | Rend. | Preço unitário | Importância
mq05mai030 |  |  | h | Martelo pneumático. | 0.348 | 1235.42 | 429.93
mq05pdm110 |  |  | h | Compressor portátil diesel média pressão 10 m³/min. | 0.174 | 2095.37 | 364.59
mo112 |  |  | h | Operário especializado construção. | 0.488 | 606.46 | 295.95
mo113 |  |  | h | Operário não qualificado construção. | 0.244 | 596.7 | 145.59
|  |  | % | Custos directos complementares | 2 | 1236.06 | 24.72
[6 empty] | Total: | 1260.78