## Folha 1
DEF050 | m² | Demolição de abóbada de alvenaria.
Demolição de abóbada de alvenaria de tijolo cerâmico perfurado de uma vez de espessura, com martelo pneumático, e carga manual para camião ou contentor.
Unitário |  |  | Ud | Descrição | Rend. | Preço unitário | Importância
mq05mai030 |  |  | h | Martelo pneumático. | 0.313 | 1235.42 | 386.69
mq05pdm110 |  |  | h | Compressor portátil diesel média pressão 10 m³/min. | 0.156 | 2095.37 | 326.88
mo112 |  |  | h | Operário especializado construção. | 0.439 | 606.46 | 266.24
mo113 |  |  | h | Operário não qualificado construção. | 0.22 | 596.7 | 131.27
|  |  | % | Custos directos complementares | 2 | 1111.08 | 22.22
[6 empty] | Total: | 1133.3