## Folha 1
DEF050 | m² | Demolição de abóbada de alvenaria.
Demolição de abóbada de alvenaria de tijolo cerâmico maciço de meia vez de espessura, com martelo pneumático, e carga manual para camião ou contentor.
Unitário |  |  | Ud | Descrição | Rend. | Preço unitário | Importância
mq05mai030 |  |  | h | Martelo pneumático. | 0.26 | 1235.42 | 321.21
mq05pdm110 |  |  | h | Compressor portátil diesel média pressão 10 m³/min. | 0.13 | 2095.37 | 272.4
mo112 |  |  | h | Operário especializado construção. | 0.364 | 606.46 | 220.75
mo113 |  |  | h | Operário não qualificado construção. | 0.182 | 596.7 | 108.6
|  |  | % | Custos directos complementares | 2 | 922.96 | 18.46
[6 empty] | Total: | 941.42