## Folha 1
DEF050 | m² | Demolição de abóbada de alvenaria.
Demolição de abóbada de alvenaria de tijolo cerâmico maciço de uma vez de espessura, com martelo pneumático, e carga manual para camião ou contentor.
Unitário |  |  | Ud | Descrição | Rend. | Preço unitário | Importância
mq05mai030 |  |  | h | Martelo pneumático. | 0.325 | 1235.42 | 401.51
mq05pdm110 |  |  | h | Compressor portátil diesel média pressão 10 m³/min. | 0.162 | 2095.37 | 339.45
mo112 |  |  | h | Operário especializado construção. | 0.455 | 606.46 | 275.94
mo113 |  |  | h | Operário não qualificado construção. | 0.228 | 596.7 | 136.05
|  |  | % | Custos directos complementares | 2 | 1152.95 | 23.06
[6 empty] | Total: | 1176.01