## Folha 1
DEH040 | m³ | Demolição de muro de betão armado.
Demolição de muro de betão armado, com meios manuais, martelo pneumático e equipamento de oxicorte, e carga mecânica para camião ou contentor.
Unitário |  | Ud | Descrição | Rend. | Preço unitário | Importância
mq05mai030 |  | h | Martelo pneumático. | 3.478 | 1235.42 | 4296.79
mq05pdm110 |  | h | Compressor portátil diesel média pressão 10 m³/min. | 1.739 | 2095.37 | 3643.85
mq08sol010 |  | h | Equipamento de oxicorte, com acetileno como combustível e oxigénio como comburente. | 1.391 | 2231.63 | 3104.2
mq01ret010 |  | h | Miniretroescavadora sobre pneus de 15 kW. | 0.162 | 12399.6 | 2008.74
mo019 |  | h | Oficial de 1ª soldador. | 1.952 | 1069.43 | 2087.53
mo112 |  | h | Operário especializado construção. | 4.879 | 606.46 | 2958.92
|  | % | Custos directos complementares | 2 | 18100 | 362
[5 empty] | Total: | 18462