## Folha 1
DEH050 | m³ | Demolição de lintel, nervura "in situ" ou viga de betão armado.
Demolição de nervura "in situ" de betão armado, com meios manuais, martelo pneumático e equipamento de oxicorte, e carga manual para camião ou contentor.
Unitário |  | Ud | Descrição | Rend. | Preço unitário | Importância
mq05mai030 |  | h | Martelo pneumático. | 5.796 | 1235.42 | 7160.49
mq05pdm110 |  | h | Compressor portátil diesel média pressão 10 m³/min. | 2.898 | 2095.37 | 6072.38
mq08sol010 |  | h | Equipamento de oxicorte, com acetileno como combustível e oxigénio como comburente. | 1.275 | 2231.63 | 2845.33
mo019 |  | h | Oficial de 1ª soldador. | 1.789 | 1069.43 | 1913.21
mo112 |  | h | Operário especializado construção. | 8.132 | 606.46 | 4931.73
mo113 |  | h | Operário não qualificado construção. | 6.505 | 596.7 | 3881.53
|  | % | Custos directos complementares | 2 | 26804.7 | 536.09
[5 empty] | Total: | 27340.8