## Folha 1
DEH050 | m³ | Demolição de lintel, nervura "in situ" ou viga de betão armado.
Demolição de lintel de betão armado, com meios manuais, martelo pneumático e equipamento de oxicorte, e carga manual para camião ou contentor.
Unitário |  | Ud | Descrição | Rend. | Preço unitário | Importância
mq05mai030 |  | h | Martelo pneumático. | 6.376 | 1235.42 | 7877.04
mq05pdm110 |  | h | Compressor portátil diesel média pressão 10 m³/min. | 3.188 | 2095.37 | 6680.04
mq08sol010 |  | h | Equipamento de oxicorte, com acetileno como combustível e oxigénio como comburente. | 1.449 | 2231.63 | 3233.63
mo019 |  | h | Oficial de 1ª soldador. | 2.033 | 1069.43 | 2174.15
mo112 |  | h | Operário especializado construção. | 8.945 | 606.46 | 5424.78
mo113 |  | h | Operário não qualificado construção. | 7.319 | 596.7 | 4367.25
|  | % | Custos directos complementares | 2 | 29756.9 | 595.14
[5 empty] | Total: | 30352