## Folha 1
DEH020 | m² | Demolição de laje de betão armado, com meios manuais.
Demolição de laje maciça de betão armado de até 20 cm de altura total, com meios manuais, martelo pneumático e equipamento de oxicorte, remoção prévia do pavimento e da sua base, e carga manual para camião ou contentor. O preço não inclui a remoção do pavimento.
Unitário |  | Ud | Descrição | Rend. | Preço unitário | Importância
mq05mai030 |  | h | Martelo pneumático. | 1.043 | 1235.42 | 1288.54
mq05pdm110 |  | h | Compressor portátil diesel média pressão 10 m³/min. | 0.522 | 2095.37 | 1093.78
mq08sol010 |  | h | Equipamento de oxicorte, com acetileno como combustível e oxigénio como comburente. | 0.313 | 2231.63 | 698.5
mo019 |  | h | Oficial de 1ª soldador. | 0.439 | 1069.43 | 469.48
mo112 |  | h | Operário especializado construção. | 1.464 | 606.46 | 887.86
mo113 |  | h | Operário não qualificado construção. | 1.098 | 596.7 | 655.18
|  | % | Custos directos complementares | 2 | 5093.34 | 101.87
[5 empty] | Total: | 5195.21