## Folha 1
DEH070 | m² | Demolição de abobadilhas.
Demolição de abobadilhas de laje aligeirada, com meios manuais e martelo pneumático, remoção prévia do pavimento e da sua base, e carga manual para camião ou contentor. O preço não inclui a remoção do pavimento.
Unitário |  |  | Ud | Descrição | Rend. | Preço unitário | Importância
mq05mai030 |  |  | h | Martelo pneumático. | 0.348 | 1235.42 | 429.93
mq05pdm110 |  |  | h | Compressor portátil diesel média pressão 10 m³/min. | 0.174 | 2095.37 | 364.59
mo112 |  |  | h | Operário especializado construção. | 0.488 | 606.46 | 295.95
mo113 |  |  | h | Operário não qualificado construção. | 0.163 | 596.7 | 97.26
|  |  | % | Custos directos complementares | 2 | 1187.73 | 23.75
[6 empty] | Total: | 1211.48