## Folha 1
DEM030 | m | Demolição de pilar de madeira.
Demolição de pilar de madeira de 1601 a 2500 cm² de secção, com meios manuais e motosserra, e carga manual para camião ou contentor.
Unitário |  |  | Ud | Descrição | Rend. | Preço unitário | Importância
mq09sie010 |  |  | h | Motoserra a gasolina, de 50 cm de espada e 2 kW de potência. | 0.232 | 908.4 | 210.75
mo112 |  |  | h | Operário especializado construção. | 0.325 | 606.46 | 197.1
mo113 |  |  | h | Operário não qualificado construção. | 0.651 | 596.7 | 388.45
|  |  | % | Custos directos complementares | 2 | 796.3 | 15.93
[6 empty] | Total: | 812.23