## Folha 1
DEM030 | m | Demolição de pilar de madeira.
Demolição de pilar de madeira de mais de 2500 cm² de secção, com meios manuais e motosserra, e carga manual para camião ou contentor.
Unitário |  |  | Ud | Descrição | Rend. | Preço unitário | Importância
mq09sie010 |  |  | h | Motoserra a gasolina, de 50 cm de espada e 2 kW de potência. | 0.348 | 908.4 | 316.12
mo112 |  |  | h | Operário especializado construção. | 0.488 | 606.46 | 295.95
mo113 |  |  | h | Operário não qualificado construção. | 0.976 | 596.7 | 582.38
|  |  | % | Custos directos complementares | 2 | 1194.45 | 23.89
[6 empty] | Total: | 1218.34