## Folha 1
DEM030 | m | Demolição de pilar de madeira.
Desmontagem para a sua reutilização de pilar de madeira até 1600 cm² de secção, com meios manuais e motosserra, e carga manual para camião ou contentor. O preço inclui o desmontagem dos elementos de fixação.
Unitário |  |  | Ud | Descrição | Rend. | Preço unitário | Importância
mq09sie010 |  |  | h | Motoserra a gasolina, de 50 cm de espada e 2 kW de potência. | 0.232 | 908.4 | 210.75
mo058 |  |  | h | Ajudante de carpinteiro. | 0.651 | 624.48 | 406.54
mo113 |  |  | h | Operário não qualificado construção. | 0.651 | 596.7 | 388.45
|  |  | % | Custos directos complementares | 2 | 1005.74 | 20.11
[6 empty] | Total: | 1025.85