## Folha 1
DEM030 | m | Demolição de pilar de madeira.
Desmontagem para a sua reutilização de pilar de madeira de mais de 2500 cm² de secção, com meios manuais e motosserra, e carga manual para camião ou contentor. O preço inclui o desmontagem dos elementos de fixação.
Unitário |  |  | Ud | Descrição | Rend. | Preço unitário | Importância
mq09sie010 |  |  | h | Motoserra a gasolina, de 50 cm de espada e 2 kW de potência. | 0.348 | 908.4 | 316.12
mo058 |  |  | h | Ajudante de carpinteiro. | 0.976 | 624.48 | 609.49
mo113 |  |  | h | Operário não qualificado construção. | 0.976 | 596.7 | 582.38
|  |  | % | Custos directos complementares | 2 | 1507.99 | 30.16
[6 empty] | Total: | 1538.15