## Folha 1
DEM110 | m | Demolição de madre de madeira.
Desmontagem para a sua reutilização de madre de madeira, com meios manuais e motosserra, e carga manual para camião ou contentor. O preço inclui o desmontagem dos elementos de fixação.
Unitário |  |  | Ud | Descrição | Rend. | Preço unitário | Importância
mq09sie010 |  |  | h | Motoserra a gasolina, de 50 cm de espada e 2 kW de potência. | 0.174 | 908.4 | 158.06
mo020 |  |  | h | Oficial de 1ª construção. | 0.244 | 1055.59 | 257.56
mo112 |  |  | h | Operário especializado construção. | 0.244 | 606.46 | 147.98
mo113 |  |  | h | Operário não qualificado construção. | 0.407 | 596.7 | 242.86
|  |  | % | Custos directos complementares | 2 | 806.46 | 16.13
[6 empty] | Total: | 822.59