## Folha 1
DEM020 | m² | Demolição de laje de madeira.
Demolição de laje de vigotas de madeira e elemento entre vigas de estrutura de madeira com encaixe macho-fêmea, ligada às vigotas por cravos, com meios manuais e motosserra, remoção prévia do pavimento e da sua base, e carga manual para camião ou contentor. O preço não inclui a remoção do pavimento.
Unitário |  |  | Ud | Descrição | Rend. | Preço unitário | Importância
mq09sie010 |  |  | h | Motoserra a gasolina, de 50 cm de espada e 2 kW de potência. | 0.927 | 908.4 | 842.09
mo112 |  |  | h | Operário especializado construção. | 1.301 | 606.46 | 789
|  |  | % | Custos directos complementares | 2 | 1631.09 | 32.62
[6 empty] | Total: | 1663.71