## Folha 1
DFD011 | m | Demolição de parapeito de betão armado.
Demolição de parapeito de 1,25 m de altura e 0,2 m de espessura, de betão armado, com martelo pneumático e equipamento de oxicorte, sem deteriorar os elementos construtivos contíguos, e carga manual para camião ou contentor.
Unitário |  |  | Ud | Descrição | Rend. | Preço unitário | Importância
mq05mai030 |  |  | h | Martelo pneumático. | 0.464 | 1235.42 | 573.23
mq05pdm010a |  |  | h | Compressor portátil eléctrico 2 m³/min de caudal. | 0.232 | 1153.66 | 267.65
mq08sol010 |  |  | h | Equipamento de oxicorte, com acetileno como combustível e oxigénio como comburente. | 0.139 | 2231.63 | 310.2
mo112 |  |  | h | Operário especializado construção. | 0.977 | 606.46 | 592.51
mo019 |  |  | h | Oficial de 1ª soldador. | 0.195 | 1069.43 | 208.54
mo113 |  |  | h | Operário não qualificado construção. | 0.326 | 596.7 | 194.52
|  |  | % | Custos directos complementares | 2 | 2146.65 | 42.93
[6 empty] | Total: | 2189.58