## Folha 1
DFD070 | m² |  | Remoção de grade metálica.
Remoção, com meios manuais e equipamento de oxicorte, de grade metálica de 1,44 m, localizada em vão de fachada e fixada ao paramento através de, sem deteriorar os elementos construtivos aos quais está fixada, e carga manual para camião ou contentor. O preço inclui o desmontagem dos acessórios e dos elementos de fixação.
Unitário |  | Ud |  | Descrição | Rend. | Preço unitário | Importância
mq08sol010 |  | h |  | Equipamento de oxicorte, com acetileno como combustível e oxigénio como comburente. | 0.058 | 2231.63 | 129.43
mo019 |  | h |  | Oficial de 1ª soldador. | 0.081 | 1069.43 | 86.62
mo112 |  | h |  | Operário especializado construção. | 0.081 | 606.46 | 49.12
mo113 |  | h |  | Operário não qualificado construção. | 0.326 | 596.7 | 194.52
|  | % |  | Custos directos complementares | 2 | 459.69 | 9.19
[6 empty] | Total: | 468.88