## Folha 1
DFF011 | m² | Abertura de vão em pano exterior de fachada, de tijolo face à vista.
Abertura de vão para posterior colocação da caixilharia, em pano exterior de parede de fachada, de alvenaria, face à vista, formada por bloco de betão de 10 cm de espessura, com martelo pneumático, sem afectar a estabilidade do pano ou dos elementos construtivos contíguos, e carga manual para camião ou contentor. O preço inclui o corte prévio do contorno da abertura, mas não inclui o montagem e desmontagem do escoramento do vão nem a colocação de lintéis.
Unitário |  |  | Ud | Descrição | Rend. | Preço unitário | Importância
mq05mai030 |  |  | h | Martelo pneumático. | 0.153 | 1201.74 | 183.87
mq05pdm110 |  |  | h | Compressor portátil diesel média pressão 10 m³/min. | 0.153 | 2038.25 | 311.85
mo112 |  |  | h | Operário especializado construção. | 0.215 | 591.15 | 127.1
mo113 |  |  | h | Operário não qualificado construção. | 0.229 | 581.64 | 133.2
|  |  | % | Custos directos complementares | 2 | 756.02 | 15.12
[6 empty] | Total: | 771.14