## Folha 1
DFF011 | m² | Abertura de vão em pano exterior de fachada, de tijolo face à vista.
Abertura de vão para posterior colocação da caixilharia, em pano exterior de parede de fachada, de alvenaria, face à vista, formada por bloco de betão de 15 cm de espessura, com martelo pneumático, sem afectar a estabilidade do pano ou dos elementos construtivos contíguos, e carga manual para camião ou contentor. O preço inclui o corte prévio do contorno da abertura, mas não inclui o montagem e desmontagem do escoramento do vão nem a colocação de lintéis.
Unitário |  |  | Ud | Descrição | Rend. | Preço unitário | Importância
mq05mai030 |  |  | h | Martelo pneumático. | 0.166 | 1201.74 | 199.49
mq05pdm110 |  |  | h | Compressor portátil diesel média pressão 10 m³/min. | 0.166 | 2038.25 | 338.35
mo112 |  |  | h | Operário especializado construção. | 0.233 | 591.15 | 137.74
mo113 |  |  | h | Operário não qualificado construção. | 0.247 | 581.64 | 143.67
|  |  | % | Custos directos complementares | 2 | 819.25 | 16.39
[6 empty] | Total: | 835.64