## Folha 1
DFF011 | m² | Abertura de vão em pano exterior de fachada, de tijolo face à vista.
Abertura de vão para posterior colocação da caixilharia, em pano exterior de parede de fachada, de alvenaria, face à vista, formada por bloco de betão de 30 cm de espessura, com martelo pneumático, sem afectar a estabilidade do pano ou dos elementos construtivos contíguos, e carga manual para camião ou contentor. O preço inclui o corte prévio do contorno da abertura, mas não inclui o montagem e desmontagem do escoramento do vão nem a colocação de lintéis.
Unitário |  |  | Ud | Descrição | Rend. | Preço unitário | Importância
mq05mai030 |  |  | h | Martelo pneumático. | 0.191 | 1201.74 | 229.53
mq05pdm110 |  |  | h | Compressor portátil diesel média pressão 10 m³/min. | 0.191 | 2038.25 | 389.31
mo112 |  |  | h | Operário especializado construção. | 0.269 | 591.15 | 159.02
mo113 |  |  | h | Operário não qualificado construção. | 0.281 | 581.64 | 163.44
|  |  | % | Custos directos complementares | 2 | 941.3 | 18.83
[6 empty] | Total: | 960.13