## Folha 1
DFF011 | m² | Abertura de vão em pano exterior de fachada, de tijolo face à vista.
Abertura de vão de passagem, de carácter provisório, em pano exterior de parede de fachada, de alvenaria armada, face à vista, formada por tijolo perfurado de 11/12 cm de espessura, com martelo pneumático, sem afectar a estabilidade do pano ou dos elementos construtivos contíguos, deixando esperas para facilitar posteriormente o travamento com a nova alvenaria, e carga manual para camião ou contentor. O preço inclui a desmontagem prévia dos aros e das folhas da caixilharia, dos acessórios e dos mecanismos eléctricos existentes, para a sua posterior reposição, mas não inclui o montagem e desmontagem do escoramento do vão nem a colocação de lintéis.
Unitário |  |  | Ud | Descrição | Rend. | Preço unitário | Importância
mq05mai030 |  |  | h | Martelo pneumático. | 0.14 | 1201.74 | 168.24
mq05pdm110 |  |  | h | Compressor portátil diesel média pressão 10 m³/min. | 0.14 | 2038.25 | 285.36
mo112 |  |  | h | Operário especializado construção. | 0.256 | 591.15 | 151.33
mo113 |  |  | h | Operário não qualificado construção. | 0.624 | 581.64 | 362.94
|  |  | % | Custos directos complementares | 2 | 967.87 | 19.36
[6 empty] | Total: | 987.23