## Folha 1
DFF011 | m² | Abertura de vão em pano exterior de fachada, de tijolo face à vista.
Abertura de vão de passagem, de carácter provisório, em pano exterior de parede de fachada, de alvenaria armada, face à vista, formada por bloco de betão de 20 cm de espessura, com martelo pneumático, sem afectar a estabilidade do pano ou dos elementos construtivos contíguos, deixando esperas para facilitar posteriormente o travamento com a nova alvenaria, e carga manual para camião ou contentor. O preço inclui a desmontagem prévia dos aros e das folhas da caixilharia, dos acessórios e dos mecanismos eléctricos existentes, para a sua posterior reposição, mas não inclui o montagem e desmontagem do escoramento do vão nem a colocação de lintéis.
Unitário |  |  | Ud | Descrição | Rend. | Preço unitário | Importância
mq05mai030 |  |  | h | Martelo pneumático. | 0.191 | 1201.74 | 229.53
mq05pdm110 |  |  | h | Compressor portátil diesel média pressão 10 m³/min. | 0.191 | 2038.25 | 389.31
mo112 |  |  | h | Operário especializado construção. | 0.349 | 591.15 | 206.31
mo113 |  |  | h | Operário não qualificado construção. | 0.344 | 581.64 | 200.08
|  |  | % | Custos directos complementares | 2 | 1025.23 | 20.5
[6 empty] | Total: | 1045.73