## Folha 1
DFF020 | m² | Demolição de pano exterior de fachada, de alvenaria revestida.
Demolição de pano exterior em parede de fachada, de alvenaria revestida, formada por bloco de betão de 25 cm de espessura, com martelo pneumático, sem afectar a estabilidade dos elementos constructivos contiguos, deixando esperas para facilitar posteriormente o travamento com a nova alvenaria, e carga manual para camião ou contentor. O preço inclui a demolição do revestimento.
Unitário |  |  | Ud | Descrição | Rend. | Preço unitário | Importância
mq05mai030 |  |  | h | Martelo pneumático. | 0.176 | 1201.74 | 211.51
mq05pdm110 |  |  | h | Compressor portátil diesel média pressão 10 m³/min. | 0.176 | 2038.25 | 358.73
mo112 |  |  | h | Operário especializado construção. | 0.309 | 591.15 | 182.67
mo113 |  |  | h | Operário não qualificado construção. | 0.319 | 581.64 | 185.54
|  |  | % | Custos directos complementares | 2 | 938.45 | 18.77
[6 empty] | Total: | 957.22