## Folha 1
DFF020 | m² | Demolição de pano exterior de fachada, de alvenaria revestida.
Demolição de pano exterior em parede de fachada, de alvenaria revestida, formada por tijolo perfurado de 11/12 cm de espessura, com martelo pneumático, sem afectar a estabilidade dos elementos constructivos contiguos, e carga manual para camião ou contentor. O preço inclui a demolição do revestimento.
Unitário |  |  | Ud | Descrição | Rend. | Preço unitário | Importância
mq05mai030 |  |  | h | Martelo pneumático. | 0.122 | 1201.74 | 146.61
mq05pdm110 |  |  | h | Compressor portátil diesel média pressão 10 m³/min. | 0.122 | 2038.25 | 248.67
mo112 |  |  | h | Operário especializado construção. | 0.171 | 591.15 | 101.09
mo113 |  |  | h | Operário não qualificado construção. | 0.21 | 581.64 | 122.14
|  |  | % | Custos directos complementares | 2 | 618.51 | 12.37
[6 empty] | Total: | 630.88