## Folha 1
DFF020 | m² | Demolição de pano exterior de fachada, de alvenaria revestida.
Demolição de pano exterior em parede de fachada, de alvenaria revestida, formada por bloco de betão de 25 cm de espessura, com meios manuais, sem afectar a estabilidade dos elementos constructivos contiguos, e carga manual para camião ou contentor. O preço inclui a demolição do revestimento.
Unitário |  |  | Ud | Descrição | Rend. | Preço unitário | Importância
mo113 |  |  | h | Operário não qualificado construção. | 0.828 | 581.64 | 481.6
|  |  | % | Custos directos complementares | 2 | 481.6 | 9.63
[6 empty] | Total: | 491.23