## Folha 1
DFP010 | m² |  | Demolição de parede de fachada de painéis pré-fabricados de betão.
Demolição de parede de fachada formada por painéis pré-fabricados de betão até 20 cm de espessura, colocados em posição horizontal, com meios mecânicos, sem deteriorar os elementos construtivos aos quais estão fixados, e carga mecânica para camião ou contentor.
Unitário |  | Ud |  | Descrição | Rend. | Preço unitário | Importância
mq05mai030 |  | h |  | Martelo pneumático. | 0.29 | 1235.42 | 358.27
mq05pdm110 |  | h |  | Compressor portátil diesel média pressão 10 m³/min. | 0.145 | 2095.37 | 303.83
mq01pan010a |  | h |  | Pá carregadora sobre pneus de 120 kW/1,9 m³. | 0.002 | 12181.6 | 24.36
mq07gte010f |  | h |  | Autogrua de braço telescópico com uma capacidade de elevação de 60 t e 58 m de altura máxima de trabalho. | 0.058 | 34216.2 | 1984.54
mq08sol010 |  | h |  | Equipamento de oxicorte, com acetileno como combustível e oxigénio como comburente. | 0.058 | 2231.63 | 129.43
mo019 |  | h |  | Oficial de 1ª soldador. | 0.081 | 1069.43 | 86.62
mo112 |  | h |  | Operário especializado construção. | 0.163 | 606.46 | 98.85
mo113 |  | h |  | Operário não qualificado construção. | 0.407 | 596.7 | 242.86
|  | % |  | Custos directos complementares | 2 | 3228.76 | 64.58
[6 empty] | Total: | 3293.34