## Folha 1
DHE100 | m |  | Demolição de parapeito.
Remoção de parapeito localizado entre as ombreiras do vão cobrindo a parte inferior das janelas e picagem do material de fixação aderido à sua superfície, com meios manuais e recuperação, armazenamento e colocação do material no mesmo local, sem deteriorar os elementos construtivos contíguos, e carga manual para camião ou contentor.
Unitário |  | Ud |  | Descrição | Rend. | Preço unitário | Importância
mt08aaa010a |  | m³ |  | Água. | 0.006 | 283.51 | 1.7
mt01arg005a |  | t |  | Areia de pedreira, para argamassa preparada em obra. | 0.01 | 3024.04 | 30.24
mt08cem000l |  | kg |  | Cimento cinzento em sacos. | 1.5 | 18.9 | 28.35
mt08adt010 |  | kg |  | Aditivo hidrófugo para impermeabilização de argamassas ou betões. | 0.03 | 226.8 | 6.8
mt09lec010b |  | m³ |  | Leitada de cimento branco BL 22,5 X. | 0.001 | 35343.5 | 35.34
mt09mcr070a |  | kg |  | Argamassa de juntas cimentosa com resistência elevada à abrasão e absorção de água reduzida, CG2, para junta aberta entre 3 e 15 mm, segundo EN 13888. | 0.164 | 187.11 | 30.69
mq06hor010 |  | h |  | Betoneira eléctrica com uma capacidade de amassadura de 160 l. | 0.017 | 932.73 | 15.86
mo020 |  | h |  | Oficial de 1ª construção. | 0.635 | 1055.59 | 670.3
mo113 |  | h |  | Operário não qualificado construção. | 0.355 | 596.7 | 211.83
|  | % |  | Custos directos complementares | 2 | 1031.11 | 20.62
[6 empty] | Total: | 1051.73