## Folha 1
DHE100 | m | Demolição de parapeito.
Remoção de parapeito de betão polímero localizado entre as ombreiras do vão cobrindo a parte inferior das janelas e picagem do material de fixação aderido à sua superfície, com meios manuais e recuperação, armazenamento e colocação do material no mesmo local, sem deteriorar os elementos construtivos contíguos, e carga manual para camião ou contentor.
Unitário |  |  | Ud | Descrição | Rend. |  | Preço unitário |  | Importância
mt08aaa010a |  |  | m³ | Água. | 0.006 |  | 283.51 |  | 1.7
mt01arg005a |  |  | t | Areia de pedreira, para argamassa preparada em obra. | 0.006 |  | 3024.04 |  | 18.14
mt08cem000l |  |  | kg | Cimento cinzento em sacos. | 1.52 |  | 18.9 |  | 28.73
mt08adt010 |  |  | kg | Aditivo hidrófugo para impermeabilização de argamassas ou betões. | 0.03 |  | 226.8 |  | 6.8
mt20wwa040 |  |  | kg | Cimento cola flexível e de grande aderência, C2 S2, segundo NP EN 12004. | 1.08 |  | 617.72 |  | 667.14
mt20wwa035 |  |  | Ud | Cartucho de 250 cm³ de primário para massas. | 0.022 |  | 6609.63 |  | 145.41
mt20wwa030 |  |  | Ud | Cartucho de 310 cm³ de massa de poliuretano impermeável. | 0.043 |  | 9043.45 |  | 388.87
mq06hor010 |  |  | h | Betoneira eléctrica com uma capacidade de amassadura de 160 l. | 0.017 |  | 932.73 |  | 15.86
mo020 |  |  | h | Oficial de 1ª construção. | 0.641 |  | 1055.59 |  | 676.63
mo113 |  |  | h | Operário não qualificado construção. | 0.335 |  | 596.7 |  | 199.89
|  |  | % | Custos directos complementares | 2 |  | 2149.17 |  | 42.98
[7 empty] | Total: |  | 2192.15
Referência e título da norma | [5 empty] | Aplicabilidade(a) |  | Obrigatoriedade(b) |  | Sistema(c)
EN 12004:2007+A1:2012 | [5 empty] | 142013 |  | 172013 |  | 1/3/4
Colas para ladrilhos — Requisitos, avaliação da conformidade, classificação e designação
(a) Data de entrada em aplicação da norma harmonizada
(b) Data final do período de coexistência
(c) Sistema de avaliação e verificação da regularidade do desempenho