## Folha 1
DHE100 | m | Demolição de parapeito.
Remoção de parapeito metálico localizado entre as ombreiras do vão cobrindo a parte inferior das janelas e picagem do material de fixação aderido à sua superfície, com meios manuais e recuperação, armazenamento e colocação do material no mesmo local, sem deteriorar os elementos construtivos contíguos, e carga manual para camião ou contentor.
Unitário |  |  | Ud | Descrição | Rend. | Preço unitário | Importância
mt08aaa010a |  |  | m³ | Água. | 0.006 | 283.51 | 1.7
mt01arg005a |  |  | t | Areia de pedreira, para argamassa preparada em obra. | 0.012 | 3024.04 | 36.29
mt08cem000l |  |  | kg | Cimento cinzento em sacos. | 3.6 | 18.9 | 68.04
mt08adt010 |  |  | kg | Aditivo hidrófugo para impermeabilização de argamassas ou betões. | 0.072 | 226.8 | 16.33
mt20wwa010 |  |  | kg | Cola resina epóxi. | 0.36 | 7202.64 | 2592.95
mt20wwa020 |  |  | m | Vedação com silicone neutro, de 7 mm de espessura média. | 2.8 | 1223.09 | 3424.65
mt20wwa021 |  |  | m | Vedação com adesivo a frio especial para metais. | 2.8 | 1482.53 | 4151.08
mq06hor010 |  |  | h | Betoneira eléctrica com uma capacidade de amassadura de 160 l. | 0.018 | 932.73 | 16.79
mo020 |  |  | h | Oficial de 1ª construção. | 0.654 | 1055.59 | 690.36
mo113 |  |  | h | Operário não qualificado construção. | 0.4 | 596.7 | 238.68
|  |  | % | Custos directos complementares | 2 | 11236.87 | 224.74
[6 empty] | Total: | 11461.61